## 表-08 分部分项工程和单价措施项目清单与计价表
分部分项工程和单价措施项目清单与计价表
工程名称：河南信息统计职业学院2号公寓洗衣间、卫生间维修改造 |  |  |  | 标段：
序号 | 项目编码 | 项目名称 | 项目特征描述 |  | 计量单位 | 工程量 | 金 额(元)
[7 empty] | 综合单价 | 合 价 | 其中
暂估价
整个项目
1 | 01B001 | 拆除旧水池 | 1、旧水池的拆除 2、拆除后的垃圾清运 3、其它：未尽事宜自行勘察现场等 |  | 工日 | 8
2 | 01B002 | 修补瓷砖工料 | 1.瓷砖修补材料人工 2、其它：未尽事宜自行勘察现场等 |  | 房间 | 10
3 | 01B003 | 不锈钢水池 | 1、材质：不锈钢 2、厚度：1mm厚 3、其它：未尽事宜自行勘察现场等 |  | 米 | 76
4 | 01B004 | 小便池改造 | 1.小便池瓷片拆除、二次贴瓷片、垃圾外运 2.其它:未尽事宜自行勘察现场等 |  | 房间 | 10
5 | 010904002001 | 小便池防水 | 1、聚氨酯涂膜二遍厚1mm平面 2、其它：未尽事宜自行勘察现场等 |  | m2 | 32
6 | 031001006001 | 塑料管 | 1、材质连接方式：PPR热熔连接 2、管径：DN63 3、试压及冲洗 4、其它：未尽事宜自行勘察现场等 |  | m | 60
7 | 031001006002 | 塑料管 | 1、材质连接方式：PPR热熔连接 2、管径：DN32 3、试压及冲洗 4、其它：未尽事宜自行勘察现场等 |  | m | 100
8 | 031003005001 | 塑料阀门 | 1、塑料阀门：DN32 2、其它：未尽事宜自行勘察现场等 |  | 个 | 30
9 | 01B005 | 给水管拆除 | 1.原给水管道拆除人工 2、其它：未尽事宜自行勘察现场等 |  | 工日 | 10
10 | 011406003002 | 洗衣间、卫生间刷外墙腻子 | 1、腻子两遍 2、其它未尽事宜自行勘察现场等 |  | m2 | 760
11 | 01B006 | 洗衣间、卫生间涂料铲除 | 1.原房间内涂料铲除 2、其它：未尽事宜自行勘察现场等 |  | m2 | 760
12 | 01B007 | 下水管刷白漆 | 1.刷防锈漆2遍 2、其它：未尽事宜自行勘察现场等 |  | 房间 | 20
13 | 01B008 | 垃圾外运 | 1.垃圾外运 2、其它：未尽事宜自行勘察现场等 |  | 车 | 2